## Folha 1
DIS013 | m | Demolição de calha de drenagem de alvenaria.
Demolição de calha de drenagem de alvenaria, com martelo pneumático, sem deteriorar os colectores que possam estar ligados a ela e acondicionamento das suas extremidades, e carga manual para camião ou contentor. O preço inclui a demolição da base de apoio.
Unitário |  |  | Ud | Descrição | Rend. | Preço unitário | Importância
mq05mai030 |  |  | h | Martelo pneumático. | 0.25 | 4.57 | 1.14
mq05pdm110 |  |  | h | Compressor portátil diesel média pressão 10 m³/min. | 0.125 | 7.75 | 0.97
mo112 |  |  | h | Operário especializado construção. | 0.25 | 21.98 | 5.5
mo113 |  |  | h | Operário não qualificado construção. | 0.125 | 21.45 | 2.68
|  |  | % | Custos directos complementares | 2 | 10.29 | 0.21
[6 empty] | Total: | 10.5