## Folha 1
DIS014 | m | Demolição de câmara de inspecção.
Demolição de câmara de inspecção de alvenaria, de 80 cm de diâmetro, com martelo pneumático, sem deteriorar os colectores que possam conectar-se com o câmara, e carga manual para camião ou contentor. O preço inclui a demolição da base de apoio.
Unitário |  |  | Ud | Descrição | Rend. | Preço unitário | Importância
mq05mai030 |  |  | h | Martelo pneumático. | 0.8 | 4.57 | 3.66
mq05pdm110 |  |  | h | Compressor portátil diesel média pressão 10 m³/min. | 0.4 | 7.75 | 3.1
mo112 |  |  | h | Operário especializado construção. | 0.8 | 21.98 | 17.58
mo113 |  |  | h | Operário não qualificado construção. | 0.86 | 21.45 | 18.45
|  |  | % | Custos directos complementares | 2 | 42.79 | 0.86
[6 empty] | Total: | 43.65