## Folha 1
DIS015 | m | Demolição de calha de drenagem pré-fabricada.
Demolição de calha de drenagem de polipropileno ou PVC, com martelo pneumático, sem deteriorar os colectores que possam estar ligados a ela e acondicionamento das suas extremidades, e carga manual para camião ou contentor. O preço inclui a demolição da base de apoio.
Unitário |  |  | Ud | Descrição | Rend. | Preço unitário | Importância
mq05mai030 |  |  | h | Martelo pneumático. | 0.175 | 4.57 | 0.8
mq05pdm110 |  |  | h | Compressor portátil diesel média pressão 10 m³/min. | 0.088 | 7.75 | 0.68
mo112 |  |  | h | Operário especializado construção. | 0.175 | 21.98 | 3.85
mo113 |  |  | h | Operário não qualificado construção. | 0.088 | 21.45 | 1.89
|  |  | % | Custos directos complementares | 2 | 7.22 | 0.14
[6 empty] | Total: | 7.36