## Folha 1
DIS033 | m |  | Desmontagem de tubo de queda de fibrocimento com amianto.
Desmontagem de tubo de queda de fibrocimento com amianto, para um comprimento médio a desmontar de entre 26 e 100 m, com meios e equipamentos adequados, e carga mecânica para camião. O preço inclui o desmontagem do material de fixação, dos acessórios e das peças especiais, as medições da concentração de amianto (ambientais e pessoais) e a plastificação, o etiquetagem e a paletização dos elementos em zona delimitada e protegida.
Unitário |  | Ud |  | Descrição | Rend. | Preço unitário | Importância
mt51ins020e |  | m |  | Desmontagem de tubo de queda de fibrocimento com amianto e elementos de fixação, para um comprimento médio a desmontar de entre 26 e 100 m, plastificação, etiquetagem e paletização dos elementos, com meios e equipamentos adequados e carga mecânica do material desmontado sobre camião ou contentor. | 1 | 94.05 | 94.05
|  | % |  | Custos directos complementares | 2 | 94.05 | 1.88
[6 empty] | Total: | 95.93