## Folha 1
DIS105 | Ud | Desmontagem de drenagens interiores.
Desmontagem de rede de instalação interior de drenagem, desde cada aparelho sanitário até ao tubo de queda, deixando tapado o referido tubo de queda, para uma superfície de local húmido de 4 m², com meios manuais, e carga manual para camião ou contentor. O preço inclui a obturação das condutas conectadas ao elemento.
Unitário |  |  | Ud | Descrição | Rend. | Preço unitário | Importância
mo107 |  |  | h | Ajudante de canalizador. | 6.44 | 22.09 | 142.26
|  |  | % | Custos directos complementares | 2 | 142.26 | 2.85
[6 empty] | Total: | 145.11