## Folha 1
DLC010 | Ud | Desmontagem de folha de caixilharia exterior.
Desmontagem de folha de caixilharia envidraçada de qualquer tipo situada em fachada, de menos de 3 m² de superfície, com meios manuais e recuperação, armazenamento e montagem do material no mesmo local, sem deteriorar os elementos construtivos aos quais está fixada, e carga manual para camião ou contentor.
Unitário |  |  | Ud | Descrição | Rend. | Preço unitário | Importância
mt15sja100 |  |  | Ud | Cartucho de pasta de silicone neutro. | 0.35 | 3.13 | 1.1
mo018 |  |  | h | Oficial de 1ª serralheiro. | 0.48 | 22.98 | 11.03
mo059 |  |  | h | Ajudante de serralheiro. | 0.24 | 22.2 | 5.33
mo113 |  |  | h | Operário não qualificado construção. | 0.24 | 21.45 | 5.15
|  |  | % | Custos directos complementares | 2 | 22.61 | 0.45
[6 empty] | Total: | 23.06