## Folha 1
DLP010 | m² | Remoção de porta de entrada em habitação.
Remoção de porta de entrada em habitação, de madeira, com meios manuais, sem deteriorar o paramento ao qual está fixada, e carga manual para camião ou contentor. O preço inclui a remoção das folhas, dos aros, das guarnições e das ferragens.
Unitário |  |  | Ud | Descrição | Rend. | Preço unitário | Importância
mo113 |  |  | h | Operário não qualificado construção. | 0.35 | 21.45 | 7.51
mo112 |  |  | h | Operário especializado construção. | 0.35 | 21.98 | 7.69
|  |  | % | Custos directos complementares | 2 | 15.2 | 0.3
[6 empty] | Total: | 15.5