## Folha 1
DMX021 | m² | Demolição de massame ou pavimento de betão.
Demolição de massame ou pavimento de betão simples de até 15 cm de espessura, através de retroescavadora com martelo demolidor, e carga mecânica para camião ou contentor. O preço não inclui a demolição da base suporte.
Unitário |  |  | Ud | Descrição | Rend. | Preço unitário | Importância
mq01exn050c |  |  | h | Retroescavadora sobre pneus, de 85 kW, com martelo demolidor. | 0.06 | 72.8 | 4.37
mq01ret010 |  |  | h | Miniretroescavadora sobre pneus de 15 kW. | 0.01 | 45.86 | 0.46
mo113 |  |  | h | Operário não qualificado construção. | 0.05 | 21.45 | 1.07
|  |  | % | Custos directos complementares | 2 | 5.9 | 0.12
[6 empty] | Total: | 6.02