## Folha 1
DMX021 | m² | Demolição de massame ou pavimento de betão.
Demolição de massame ou pavimento de betão simples de 15 a 25 cm de espessura, com martelo pneumático, e carga manual para camião ou contentor. O preço não inclui a demolição da base suporte.
Unitário |  |  | Ud | Descrição | Rend. | Preço unitário | Importância
mq05mai030 |  |  | h | Martelo pneumático. | 0.275 | 4.57 | 1.26
mq05pdm010a |  |  | h | Compressor portátil eléctrico 2 m³/min de caudal. | 0.275 | 4.27 | 1.17
mo112 |  |  | h | Operário especializado construção. | 0.275 | 21.98 | 6.04
mo113 |  |  | h | Operário não qualificado construção. | 0.185 | 21.45 | 3.97
|  |  | % | Custos directos complementares | 2 | 12.44 | 0.25
[6 empty] | Total: | 12.69