## Folha 1
DMX080 | m² | Demolição de pavimento exterior de marmorite.
Demolição de pavimento exterior de ladrilhos de marmorite, com meios com martelo pneumático, e carga mecânica para camião ou contentor. O preço inclui a picagem do material de fixação, mas não inclui a demolição da base suporte.
Unitário |  |  | Ud | Descrição | Rend. | Preço unitário | Importância
mq05mai030 |  |  | h | Martelo pneumático. | 0.199 | 4.57 | 0.91
mq05pdm010a |  |  | h | Compressor portátil eléctrico 2 m³/min de caudal. | 0.1 | 4.27 | 0.43
mq01ret010 |  |  | h | Miniretroescavadora sobre pneus de 15 kW. | 0.009 | 45.86 | 0.41
mo112 |  |  | h | Operário especializado construção. | 0.105 | 21.98 | 2.31
mo113 |  |  | h | Operário não qualificado construção. | 0.075 | 21.45 | 1.61
|  |  | % | Custos directos complementares | 2 | 5.67 | 0.11
[6 empty] | Total: | 5.78