## Folha 1
DMX010 | m² | Demolição de pavimento exterior em paralelepípedos.
Demolição de pavimento exterior em paralelepípedos e camada de areia, com martelo pneumático, e carga manual para camião ou contentor. O preço não inclui a demolição da base suporte.
Unitário |  |  | Ud | Descrição | Rend. | Preço unitário | Importância
mq05mai030 |  |  | h | Martelo pneumático. | 0.214 | 4.57 | 0.98
mq05pdm010a |  |  | h | Compressor portátil eléctrico 2 m³/min de caudal. | 0.107 | 4.27 | 0.46
mo112 |  |  | h | Operário especializado construção. | 0.112 | 21.98 | 2.46
mo113 |  |  | h | Operário não qualificado construção. | 0.21 | 21.45 | 4.5
|  |  | % | Custos directos complementares | 2 | 8.4 | 0.17
[6 empty] | Total: | 8.57