## Folha 1
DMX020 | m² | Demolição de pavimento exterior de betão.
Demolição de pavimento exterior de betão simples, através de retroescavadora com martelo demolidor, e carga mecânica para camião ou contentor. O preço não inclui a demolição da base suporte.
Unitário |  |  | Ud | Descrição | Rend. | Preço unitário | Importância
mq01exn050c |  |  | h | Retroescavadora sobre pneus, de 85 kW, com martelo demolidor. | 0.15 | 72.8 | 10.92
mq01ret010 |  |  | h | Miniretroescavadora sobre pneus de 15 kW. | 0.05 | 45.86 | 2.29
mo112 |  |  | h | Operário especializado construção. | 0.15 | 21.98 | 3.3
|  |  | % | Custos directos complementares | 2 | 16.51 | 0.33
[6 empty] | Total: | 16.84