## Folha 1
DMX050 | m² | Demolição de pavimento exterior de ladrilhos e/ou lajetas de betão.
Demolição de pavimento exterior de ladrilhos e/ou lajetas de betão, com martelo pneumático, e carga manual para camião ou contentor. O preço inclui a picagem do material de fixação, mas não inclui a demolição da base suporte.
Unitário |  |  | Ud | Descrição | Rend. | Preço unitário | Importância
mq05mai030 |  |  | h | Martelo pneumático. | 0.05 | 4.57 | 0.23
mq05pdm110 |  |  | h | Compressor portátil diesel média pressão 10 m³/min. | 0.05 | 7.75 | 0.39
mo112 |  |  | h | Operário especializado construção. | 0.05 | 21.98 | 1.1
mo113 |  |  | h | Operário não qualificado construção. | 0.1 | 21.45 | 2.15
|  |  | % | Custos directos complementares | 2 | 3.87 | 0.08
[6 empty] | Total: | 3.95