## Folha 1
DMX060 | m² | Demolição de pavimento exterior de seixos rolados.
Demolição de pavimento exterior de seixo rolado, através de retroescavadora com martelo demolidor, e carga mecânica para camião ou contentor. O preço não inclui a demolição da base suporte.
Unitário |  |  | Ud | Descrição | Rend. | Preço unitário | Importância
mq01exn050c |  |  | h | Retroescavadora sobre pneus, de 85 kW, com martelo demolidor. | 0.03 | 72.8 | 2.18
mq01ret010 |  |  | h | Miniretroescavadora sobre pneus de 15 kW. | 0.015 | 45.86 | 0.69
mo113 |  |  | h | Operário não qualificado construção. | 0.01 | 21.45 | 0.21
|  |  | % | Custos directos complementares | 2 | 3.08 | 0.06
[6 empty] | Total: | 3.14