## Folha 1
DQA040 | m² | Demolição completa de cobertura plana não acessível, com godo.
Demolição completa de cobertura plana não acessível, com camada de protecção de godo de 10 cm de espessura média; com martelo pneumático, sem afectar a estabilidade dos elementos constructivos contiguos, e carga manual para camião ou contentor. O preço inclui a demolição de todas as camadas que compõem a cobertura, incluindo a camada de formação de pendentes e a demolição dos sumidouros.
Unitário |  |  | Ud | Descrição | Rend. | Preço unitário | Importância
mq05mai030 |  |  | h | Martelo pneumático. | 0.1 | 4.57 | 0.46
mq05pdm110 |  |  | h | Compressor portátil diesel média pressão 10 m³/min. | 0.1 | 7.75 | 0.78
mo112 |  |  | h | Operário especializado construção. | 0.1 | 21.98 | 2.2
mo113 |  |  | h | Operário não qualificado construção. | 0.71 | 21.45 | 15.23
|  |  | % | Custos directos complementares | 2 | 18.67 | 0.37
[6 empty] | Total: | 19.04