## Folha 1
DQL010 | Ud | Desmontagem de clarabóia pré-fabricada.
Desmontagem de clarabóia pré-fabricada fixa, de até 0,5 m² de superfície, com meios manuais, sem afectar a estabilidade dos elementos constructivos contiguos, e carga manual para camião ou contentor.
Unitário |  |  | Ud | Descrição | Rend. | Preço unitário | Importância
mo020 |  |  | h | Oficial de 1ª construção. | 0.55 | 22.68 | 12.47
mo113 |  |  | h | Operário não qualificado construção. | 0.55 | 21.45 | 11.8
|  |  | % | Custos directos complementares | 2 | 24.27 | 0.49
[6 empty] | Total: | 24.76