## Folha 1
DQN010 | m² | Remoção de camada de impermeabilização em cobertura.
Remoção de camada de impermeabilização em cobertura plana, com meios manuais, e carga manual para camião ou contentor.
Unitário |  |  | Ud | Descrição | Rend. | Preço unitário | Importância
mo113 |  |  | h | Operário não qualificado construção. | 0.12 | 21.45 | 2.57
|  |  | % | Custos directos complementares | 2 | 2.57 | 0.05
[6 empty] | Total: | 2.62