## Folha 1
DQN050 | m² | Remoção de camada filtrante ou drenante em cobertura.
Remoção de camada filtrante em cobertura plana ajardinada, com meios manuais, e carga manual para camião ou contentor.
Unitário |  |  | Ud | Descrição | Rend. | Preço unitário | Importância
mo113 |  |  | h | Operário não qualificado construção. | 0.046 | 21.45 | 0.99
|  |  | % | Custos directos complementares | 2 | 0.99 | 0.02
[6 empty] | Total: | 1.01