## Folha 1
DQR010 | Ud | Demolição de forro de condutas de instalações em cobertura.
Demolição de forro de condutas de instalações em cobertura plana, formada por alvenaria de tijolo cerâmico furado para revestir, de 50x50 cm de secção e 100 cm de altura, com meios manuais, sem afectar a estabilidade dos elementos constructivos contiguos, e carga manual para camião ou contentor.
Unitário |  |  | Ud | Descrição | Rend. | Preço unitário | Importância
mo020 |  |  | h | Oficial de 1ª construção. | 0.384 | 22.68 | 8.71
mo077 |  |  | h | Ajudante de construção. | 0.192 | 22.13 | 4.25
|  |  | % | Custos directos complementares | 2 | 12.96 | 0.26
[6 empty] | Total: | 13.22