## Folha 1
DQR030 | m | Demolição de laroz de cobertura inclinada.
Demolição de laroz de cobertura inclinada, localizado a uma altura de até 20 m, com meios manuais, sem afectar a estabilidade dos elementos constructivos contiguos, e carga manual para camião ou contentor.
Unitário |  |  | Ud | Descrição | Rend. | Preço unitário | Importância
mo113 |  |  | h | Operário não qualificado construção. | 0.083 | 21.45 | 1.78
|  |  | % | Custos directos complementares | 2 | 1.78 | 0.04
[6 empty] | Total: | 1.82