## Folha 1
DQR060 | m | Demolição de bordo livre de cobertura inclinada.
Demolição de bordo livre de cobertura inclinada, localizada a uma altura de até 20 m, com meios manuais, sem afectar a estabilidade dos elementos constructivos contiguos, e carga manual para camião ou contentor.
Unitário |  |  | Ud | Descrição | Rend. | Preço unitário | Importância
mo020 |  |  | h | Oficial de 1ª construção. | 0.083 | 22.68 | 1.88
mo113 |  |  | h | Operário não qualificado construção. | 0.083 | 21.45 | 1.78
|  |  | % | Custos directos complementares | 2 | 3.66 | 0.07
[6 empty] | Total: | 3.73