## Folha 1
DRA010 | m² | Demolição de ladrilhamento.
Demolição de ladrilhamento de azulejo, com meios manuais, e carga manual para camião ou contentor. O preço inclui a picagem do material de fixação aderido ao suporte.
Unitário |  |  | Ud | Descrição | Rend. | Preço unitário | Importância
mq06hor010 |  |  | h | Betoneira eléctrica com uma capacidade de amassadura de 160 l. | 0.005 | 3.45 | 0.02
mo113 |  |  | h | Operário não qualificado construção. | 0.42 | 21.45 | 9.01
|  |  | % | Custos directos complementares | 2 | 9.03 | 0.18
[6 empty] | Total: | 9.21