## Folha 1
DRC010 | m² | Demolição de revestimento colocado com argamassa.
Demolição de revestimento de ladrilhos cerâmicos, com meios manuais, sem deteriorar a superfície suporte, que ficará a descoberto e preparada para o seu revestimento posterior, e carga manual para camião ou contentor. O preço inclui a picagem do material de fixação aderido ao suporte.
Unitário |  |  | Ud | Descrição | Rend. | Preço unitário | Importância
mo113 |  |  | h | Operário não qualificado construção. | 0.6 | 21.45 | 12.87
|  |  | % | Custos directos complementares | 2 | 12.87 | 0.26
[6 empty] | Total: | 13.13