## Folha 1
DRC020 | m² | Demolição de revestimento de placas de pedra natural fixado com ancoragens mecânicas.
Desmontagem de placas de pedra natural fixadas com ancoragens mecânicas de encaixes metálicos ocultos ao paramento de fachada, com meios manuais e recuperação de material para localização posterior em outro local, sendo a ordem de execução do processo inversa à da sua instalação, sem afectar a estabilidade do sistema de ancoragem, e carga manual para camião ou contentor.
Unitário |  |  | Ud | Descrição | Rend. | Preço unitário | Importância
mo011 |  |  | h | Oficial de 1ª montador. | 0.4 | 23.31 | 9.32
mo080 |  |  | h | Ajudante de montador. | 0.4 | 22.13 | 8.85
|  |  | % | Custos directos complementares | 2 | 18.17 | 0.36
[6 empty] | Total: | 18.53