## Folha 1
DRR010 | m² | Demolição de revestimento de placas de gesso laminado.
Demolição de revestimento interior directo de uma placa de gesso laminado (15 mm), encostado a paramento vertical interior com massa de colagem, de 30 mm de espessura total, com meios manuais, sem afectar a estabilidade dos elementos constructivos contiguos, e carga manual para camião ou contentor. O preço inclui a demolição dos revestimentos, das instalações encastradas e da caixilharia.
Unitário |  |  | Ud | Descrição | Rend. | Preço unitário | Importância
mo113 |  |  | h | Operário não qualificado construção. | 0.204 | 21.45 | 4.38
|  |  | % | Custos directos complementares | 2 | 4.38 | 0.09
[6 empty] | Total: | 4.47