## Folha 1
DRS017 | m² | Demolição de pavimento de marmorite "in situ".
Demolição de pavimento existente no interior do edifício, de marmorite "in situ", com martelo pneumático, sem deteriorar os elementos construtivos contíguos, e carga manual para camião ou contentor.
Unitário |  |  | Ud | Descrição | Rend. | Preço unitário | Importância
mq05mai030 |  |  | h | Martelo pneumático. | 0.15 | 4.57 | 0.69
mq05pdm010a |  |  | h | Compressor portátil eléctrico 2 m³/min de caudal. | 0.15 | 4.27 | 0.64
mo112 |  |  | h | Operário especializado construção. | 0.15 | 21.98 | 3.3
mo113 |  |  | h | Operário não qualificado construção. | 0.1 | 21.45 | 2.15
|  |  | % | Custos directos complementares | 2 | 6.78 | 0.14
[6 empty] | Total: | 6.92