## Folha 1
DRS020 | m² | Demolição de pavimento cerâmico.
Demolição de pavimento existente no interior do edifício, de ladrilhos cerâmicos, com meios manuais, sem deteriorar os elementos construtivos contíguos, e carga manual para camião ou contentor. O preço inclui a picagem do material de fixação aderido ao suporte, mas não inclui a demolição da base suporte.
Unitário |  |  | Ud | Descrição | Rend. | Preço unitário | Importância
mo112 |  |  | h | Operário especializado construção. | 0.225 | 21.98 | 4.95
mo113 |  |  | h | Operário não qualificado construção. | 0.275 | 21.45 | 5.9
|  |  | % | Custos directos complementares | 2 | 10.85 | 0.22
[6 empty] | Total: | 11.07