## Folha 1
DRS040 | m² | Remoção de pavimento de madeira.
Remoção de pavimento existente no interior do edifício, de soalho tradicional de pranchas de madeira maciça, colocadas sobre ripas de madeira, com meios manuais, sem deteriorar os elementos construtivos contíguos, e carga manual para camião ou contentor. O preço não inclui a demolição da base suporte.
Unitário |  |  | Ud | Descrição | Rend. | Preço unitário | Importância
mo112 |  |  | h | Operário especializado construção. | 0.16 | 21.98 | 3.52
mo113 |  |  | h | Operário não qualificado construção. | 0.2 | 21.45 | 4.29
|  |  | % | Custos directos complementares | 2 | 7.81 | 0.16
[6 empty] | Total: | 7.97