## Folha 1
DRS070 | m² | Demolição de pavimento contínuo de betão.
Demolição de pavimento contínuo de betão simples de 10 cm de espessura, com martelo pneumático, sem deteriorar os elementos construtivos contíguos, e carga manual para camião ou contentor. O preço não inclui a demolição da base suporte.
Unitário |  |  | Ud | Descrição | Rend. | Preço unitário | Importância
mq05mai030 |  |  | h | Martelo pneumático. | 0.269 | 4.57 | 1.23
mq05pdm010a |  |  | h | Compressor portátil eléctrico 2 m³/min de caudal. | 0.134 | 4.27 | 0.57
mo112 |  |  | h | Operário especializado construção. | 0.141 | 21.98 | 3.1
mo113 |  |  | h | Operário não qualificado construção. | 0.265 | 21.45 | 5.68
|  |  | % | Custos directos complementares | 2 | 10.58 | 0.21
[6 empty] | Total: | 10.79