## Folha 1
DRS080 | m² | Demolição de base de pavimento.
Demolição de base de pavimento de argamassa existente no interior do edifício, de até 8 cm de espessura, com martelo pneumático, sem deteriorar os elementos construtivos contíguos, e carga manual para camião ou contentor.
Unitário |  |  | Ud | Descrição | Rend. | Preço unitário | Importância
mq05mai030 |  |  | h | Martelo pneumático. | 0.193 | 4.57 | 0.88
mq05pdm010a |  |  | h | Compressor portátil eléctrico 2 m³/min de caudal. | 0.097 | 4.27 | 0.41
mo112 |  |  | h | Operário especializado construção. | 0.193 | 21.98 | 4.24
mo113 |  |  | h | Operário não qualificado construção. | 0.314 | 21.45 | 6.74
|  |  | % | Custos directos complementares | 2 | 12.27 | 0.25
[6 empty] | Total: | 12.52