## Folha 1
DUV025 | Ud |  | Demolição de poste metálico em vedação de terreno.
Demolição de poste metálico em vedação de terreno, com uma altura menor de 2 m, com meios manuais e equipamento de oxicorte, e carga manual para camião ou contentor. O preço não inclui a demolição da fundação.
Unitário |  | Ud |  | Descrição | Rend. | Preço unitário | Importância
mq08sol010 |  | h |  | Equipamento de oxicorte, com acetileno como combustível e oxigénio como comburente. | 0.032 | 8.25 | 0.26
mo019 |  | h |  | Oficial de 1ª soldador. | 0.032 | 22.98 | 0.74
mo112 |  | h |  | Operário especializado construção. | 0.032 | 21.98 | 0.7
mo113 |  | h |  | Operário não qualificado construção. | 0.064 | 21.45 | 1.37
|  | % |  | Custos directos complementares | 2 | 3.07 | 0.06
[6 empty] | Total: | 3.13