## Folha 1
DUV030 | m |  | Remoção de grade tradicional de perfis metálicos em vedação de terreno.
Remoção de grade tradicional de perfis metálicos ocos em vedação de terreno, com uma altura menor de 2 m, com meios manuais e equipamento de oxicorte, e carga manual para camião ou contentor. O preço inclui o desmontagem dos acessórios e dos elementos de fixação, mas não inclui a demolição da fundação.
Unitário |  | Ud |  | Descrição | Rend. | Preço unitário | Importância
mq08sol010 |  | h |  | Equipamento de oxicorte, com acetileno como combustível e oxigénio como comburente. | 0.1 | 8.25 | 0.83
mo019 |  | h |  | Oficial de 1ª soldador. | 0.1 | 22.98 | 2.3
mo112 |  | h |  | Operário especializado construção. | 0.15 | 21.98 | 3.3
mo113 |  | h |  | Operário não qualificado construção. | 0.3 | 21.45 | 6.44
|  | % |  | Custos directos complementares | 2 | 12.87 | 0.26
[6 empty] | Total: | 13.13