## Folha 1
DUV050 | m | Desmontagem de tela metálica em vedação de terreno.
Desmontagem de tela metálica em vedação de terreno, com uma altura menor de 1,5 m, com meios manuais, e carga manual para camião ou contentor. O preço inclui o desmontagem dos acessórios e dos elementos de fixação, mas não inclui a demolição dos postes.
Unitário |  |  | Ud | Descrição | Rend. | Preço unitário | Importância
mo112 |  |  | h | Operário especializado construção. | 0.075 | 21.98 | 1.65
mo113 |  |  | h | Operário não qualificado construção. | 0.175 | 21.45 | 3.75
|  |  | % | Custos directos complementares | 2 | 5.4 | 0.11
[6 empty] | Total: | 5.51