## Folha 1
DUV070 | m |  | Remoção de grade modular contínua em vedação de terreno.
Remoção de grade modular contínua em vedação de terreno, com uma altura menor de 2 m, com meios manuais e equipamento de oxicorte, e carga manual para camião ou contentor. O preço inclui o desmontagem dos acessórios e dos elementos de fixação, mas não inclui a demolição da fundação.
Unitário |  | Ud |  | Descrição | Rend. | Preço unitário | Importância
mq08sol010 |  | h |  | Equipamento de oxicorte, com acetileno como combustível e oxigénio como comburente. | 0.05 | 8.25 | 0.41
mo019 |  | h |  | Oficial de 1ª soldador. | 0.05 | 22.98 | 1.15
mo112 |  | h |  | Operário especializado construção. | 0.125 | 21.98 | 2.75
mo113 |  | h |  | Operário não qualificado construção. | 0.25 | 21.45 | 5.36
|  | % |  | Custos directos complementares | 2 | 9.67 | 0.19
[6 empty] | Total: | 9.86