## Folha 1
EAL033 | m² |  | Travamento de laje de estrutura leve de perfis (light steel framing) com painel estrutural.
Travamento de laje de estrutura leve de perfis (light steel framing) com painel estrutural de partículas de madeira para uso em ambiente seco, tipo P4, segundo NP EN 312, de 2400x900 mm e 30 mm de espessura, com encaixe macho-fêmea nos quatro cantos, fixado à estrutura com parafusos autoperfurantes de cabeça escareada, de aço galvanizado, de 5,5 mm de diâmetro e 76 mm de comprimento.
Unitário |  | Ud |  | Descrição |  | Rend. |  | Preço unitário | Importância
mt08eff020o |  | m² |  | Painel estrutural de partículas de madeira para uso em ambiente seco, tipo P4, segundo NP EN 312, de 2400x900 mm e 30 mm de espessura, com encaixe macho-fêmea nos quatro cantos, Euroclasse D-s2, d0 de reacção ao fogo, segundo NP EN 13501-1, classe E1 em emissão de formaldeído, segundo NP EN 13986. |  | 1 |  | 22.16 | 22.16
mt13pst110a |  | Ud |  | Parafuso autoperfurante de cabeça escareada, de aço galvanizado, de 5,5 mm de diâmetro e 76 mm de comprimento. |  | 8.333 |  | 0.17 | 1.42
mo048 |  | h |  | Oficial de 1ª montador de estruturas de madeira. |  | 0.16 |  | 23.64 | 3.78
mo095 |  | h |  | Ajudante de montador de estruturas de madeira. |  | 0.08 |  | 23.07 | 1.85
|  | % |  | Custos directos complementares |  | 2 |  | 29.21 | 0.58
Custo de manutenção decenal: 3,13€ nos primeiros 10 anos. | [7 empty] | Total: | 29.79
Referência e título da norma |  |  |  |  | Aplicabilidade(a) |  | Obrigatoriedade(b) |  |  | Sistema(c)
EN 13986:2004+A1:2015 |  |  |  |  | 13112000 |  | 13112000 |  |  | 1/2+/3/4
Painéis à base de madeira para uso na construção — Características, avaliação da conformidade e marcação
(a) Data de entrada em aplicação da norma harmonizada
(b) Data final do período de coexistência
(c) Sistema de avaliação e verificação da regularidade do desempenho