## Folha 1
EAL095 | kg |  | Aço em estrutura de escada e degraus de estrutura leve de perfis (light steel framing).
Aço enformado em frio, galvanizado, tipo DX52D+Z275MA, em estrutura de escada e degraus de estrutura leve de perfis de 0,8 mm de espessura (light steel framing). Fornecimento dos perfis mecanizados e conectados em oficina e montagem da estrutura em obra, considerando um grau de complexidade médio. Inclusive rebites para a união dos perfis entre si e ancoragens mecânicas, para a fixação da estrutura.
Unitário |  | Ud |  | Descrição | Rend. | Preço unitário | Importância
mt07lsf100a |  | kg |  | Aço enformado em frio, galvanizado, tipo DX52D+Z275MA, em perfis mecanizados e conectados em oficina, de 0,8 mm de espessura, para estrutura de escada e degraus de estrutura leve de perfis (light steel framing); com rebites para a união dos perfis entre si e ancoragens mecânicas de corte interior, de aço galvanizado, para a fixação da estrutura à laje ou à fundação. | 1 | 3.22 | 3.22
mo047 |  | h |  | Oficial de 1ª montador de estruturas metálicas. | 0.012 | 23.64 | 0.28
mo094 |  | h |  | Ajudante de montador de estruturas metálicas. | 0.012 | 23.07 | 0.28
|  | % |  | Custos directos complementares | 2 | 3.78 | 0.08
[6 empty] | Total: | 3.86