## Folha 1
EAT030 | kg |  | Aço em madres metálicas.
Aço NP EN 10162 S235JRC, em madres metálicas formadas por peças simples de perfis enformados a frio das séries omega, L, U, C ou Z, acabamento galvanizado, fixadas às asnas com ligações soldadas em obra. O preço inclui as soldaduras, os cortes, os desperdícios, as peças especiais, os casquilhos e os elementos auxiliares de montagem, mas não inclui a chapa ou painel que actuará como cobertura.
Unitário |  | Ud |  | Descrição | Rend. | Preço unitário | Importância
mt07ali010a |  | kg |  | Aço NP EN 10162 S235JRC, para madre formada por peça simples, em perfis enformados a frio das séries omega, L, U, C ou Z, galvanizado, inclusive acessórios, parafusos e elementos de ancoragem. | 1 | 1.96 | 1.96
mq08sol010 |  | h |  | Equipamento de oxicorte, com acetileno como combustível e oxigénio como comburente. | 0.035 | 8.25 | 0.29
mo047 |  | h |  | Oficial de 1ª montador de estruturas metálicas. | 0.035 | 23.64 | 0.83
mo094 |  | h |  | Ajudante de montador de estruturas metálicas. | 0.02 | 23.07 | 0.46
|  | % |  | Custos directos complementares | 2 | 3.54 | 0.07
Custo de manutenção decenal: 0,18€ nos primeiros 10 anos. | [5 empty] | Total: | 3.61