## Folha 1
EAT010 | kg |  | Aço enformado em frio, em estrutura metálica leve autoportante de cobertura inclinada.
Aço enformado em frio, galvanizado, tipo DX52D+Z275MA, em estrutura metálica leve autoportante de cobertura inclinada de estrutura leve de perfis, das séries omega, L, U, C ou Z; com rebites para a união dos perfis entre si e ancoragens mecânicas para a sua fixação.
Unitário |  | Ud | Descrição | Rend. | Preço unitário | Importância
mt07ali050b |  | kg | Aço enformado em frio, galvanizado, tipo DX52D+Z275MA, em estrutura metálica leve autoportante de cobertura inclinada de estrutura leve de perfis, das séries omega, L, U, C ou Z; com rebites para a união dos perfis entre si e ancoragens mecânicas para a sua fixação. | 1 | 3.32 | 3.32
mo047 |  | h | Oficial de 1ª montador de estruturas metálicas. | 0.012 | 23.64 | 0.28
mo094 |  | h | Ajudante de montador de estruturas metálicas. | 0.012 | 23.07 | 0.28
|  | % | Custos directos complementares | 2 | 3.88 | 0.08
Custo de manutenção decenal: 0,20€ nos primeiros 10 anos. |  |  |  |  | Total: | 3.96