## Folha 1
ECP010 | Ud | Coluna de pedra natural.
Coluna de granito Rosa Porrinho, com fuste de secção circular de 30 cm de diâmetro, 200 cm de altura e acabamento serrado. Colocação em obra: através do seu apoio sobre a superfície suporte.
Unitário |  | Ud | Descrição | Rend. | Preço unitário | Importância
mt06cpn010bad |  | Ud | Coluna de granito Rosa Porrinho, com fuste de secção circular de 30 cm de diâmetro, 200 cm de altura e acabamento serrado. | 1 | 688.55 | 688.55
mq07gte010c |  | h | Autogrua de braço telescópico com uma capacidade de elevação de 30 t e 27 m de altura máxima de trabalho. | 1 | 75.04 | 75.04
mo022 |  | h | Oficial de 1ª colocador de pedra natural. | 2.5 | 22.68 | 56.7
mo060 |  | h | Ajudante de colocador de pedra natural. | 2.5 | 22.13 | 55.33
|  | % | Custos directos complementares | 2 | 875.62 | 17.51
Custo de manutenção decenal: 71,45€ nos primeiros 10 anos. |  |  |  |  | Total: | 893.13