## Folha 1
EHN020 | m² |  | Sistema de cofragem para parede de betão.
Montagem e desmontagem numa face da parede, de sistema de cofragem nas duas faces com acabamento para revestir, realizado com painéis metálicos modulares, amortizáveis em 150 utilizações, para execução de parede de betão armado, de até 3 m de altura e superfície plana. Inclusive negativos para passagem dos tensores, elementos de sustentação, fixação e escoramento necessários para a sua estabilidade; líquido descofrante, para evitar a aderência do betão à cofragem.
Unitário |  | Ud |  | Descrição | Rend. | Preço unitário | Importância
mt08eme070c |  | m² |  | Painéis metálicos modulares, para cofragem de paredes de betão de até 3 m de altura. | 0.007 | 200 | 1.4
mt08eme075P |  | Ud |  | Estrutura suporte de sistema de cofragem vertical, para paredes de betão a duas faces, de até 3 m de altura, formada por escoras metálicas para estabilização e aprumo da superfície cofrante. | 0.007 | 275 | 1.93
mt08dba010d |  | l |  | Agente desmoldante, à base de óleos especiais, emulsionante em água, para cofragens metálicas, fenólicas ou de madeira. | 0.03 | 1.8 | 0.05
mt08var204 |  | Ud |  | Negativos de PVC para passagem dos tensores da cofragem, de vários diâmetros e comprimentos. | 0.1 | 1.35 | 0.14
mo044 |  | h |  | Oficial de 1ª cofrador. | 0.303 | 23.64 | 7.16
mo091 |  | h |  | Ajudante de cofrador. | 0.33 | 23.07 | 7.61
|  | % |  | Custos directos complementares | 2 | 18.29 | 0.37
[6 empty] | Total: | 18.66