## Folha 1
EHW024 | Ud |  | Elemento de fixação.
Varão roscado com porca e anilha de aço galvanizado qualidade 5.8, segundo EN ISO 898-1, de 8 mm de diâmetro e 110 mm de comprimento.
Unitário |  | Ud |  | Descrição | Rend. | Preço unitário | Importância
mt26reh305aa |  | Ud |  | Ancoragem composta por varão roscado de aço galvanizado qualidade 5.8, segundo EN ISO 898-1 de 8 mm de diâmetro, e 110 mm de comprimento, porca e anilha, para fixações sobre estruturas de betão. | 1 | 0.96 | 0.96
mo020 |  | h |  | Oficial de 1ª construção. | 0.014 | 22.68 | 0.32
mo112 |  | h |  | Operário especializado construção. | 0.014 | 21.98 | 0.31
|  | % |  | Custos directos complementares | 2 | 1.59 | 0.03
Custo de manutenção decenal: 0,11€ nos primeiros 10 anos. | [5 empty] | Total: | 1.62