## Folha 1
EMB010 | m² |  | Soalho à vista para laje, de tábuas de madeira.
Soalho à vista para laje, de tábuas de madeira de carvalho (Quercus robur), com certificado PEFC, com bordos macho-fêmea, com resistência ao deslizamento entre 35 e 45 segundo ENV 12633, de 1000x140 mm e 22 mm de espessura, fixadas com pregos de ferro sobre vigotas de madeira. Colocação a mata-juntas.
Unitário |  | Ud |  | Descrição | Rend. | Preço unitário | Importância
mt07mee200b |  | m² |  | Tábua de madeira de carvalho (Quercus robur), com certificado PEFC, com bordos macho-fêmea, com resistência ao deslizamento entre 35 e 45 segundo ENV 12633, de 1000x140 mm e 22 mm de espessura, para entabuamento em laje de madeira. | 1 | 87.07 | 87.07
mt50spa102 |  | kg |  | Pregos de ferro. | 0.2 | 1.5 | 0.3
mo048 |  | h |  | Oficial de 1ª montador de estruturas de madeira. | 0.4 | 23.64 | 9.46
mo095 |  | h |  | Ajudante de montador de estruturas de madeira. | 0.2 | 23.07 | 4.61
|  | % |  | Custos directos complementares | 2 | 101.44 | 2.03
Custo de manutenção decenal: 34,15€ nos primeiros 10 anos. | [5 empty] | Total: | 103.47