## Folha 1
EMD101 | m |  | Apoio de laje sanitária ventilada, de painel de madeira lamelada colada cruzada (CLT), sobre fundação de betão.
Apoio de laje sanitária ventilada, de painel de madeira lamelada colada cruzada (CLT), sobre fundação de betão, formado por: impermeabilização da fundação com membrana betuminosa adesiva, de 1 mm de espessura, de aplicação a frio, até 60 cm de desenvolvimento. O preço não inclui os painéis de madeira lamelada colada cruzada (CLT).
Unitário |  | Ud |  | Descrição | Rend. | Preço unitário | Importância
mt14lbr020a |  | m² |  | Membrana betuminosa adesiva, de 1 mm de espessura, de aplicação a frio, temperatura de aplicação entre 0°C e 40°C, para fundações, fornecida em rolos de 33 cm de largura e 10 m de comprimento. | 0.6 | 36.67 | 22
mo048 |  | h |  | Oficial de 1ª montador de estruturas de madeira. | 0.1 | 23.64 | 2.36
mo095 |  | h |  | Ajudante de montador de estruturas de madeira. | 0.2 | 23.07 | 4.61
|  | % |  | Custos directos complementares | 2 | 28.97 | 0.58
Custo de manutenção decenal: 8,64€ nos primeiros 10 anos. | [5 empty] | Total: | 29.55