## Folha 1
EMM010 | kg |  | Elementos metálicos para samblagem de estruturas de madeira.
Ferragens de aço inoxidável AISI 304 e parafusos rosca-chapa de aço inoxidável AISI 304, para samblagem de estruturas de madeira, colocados em obra.
Unitário |  | Ud |  | Descrição | Rend. | Preço unitário | Importância
mt07emr511h |  | kg |  | Ferragens de aço inoxidável AISI 304 e parafusos rosca-chapa de aço inoxidável AISI 304, para samblagem de estruturas de madeira, para classes de serviço 1, 2 e 3 segundo NP EN 1995-1-1. | 1 | 14.17 | 14.17
mo048 |  | h |  | Oficial de 1ª montador de estruturas de madeira. | 0.05 | 23.64 | 1.18
mo095 |  | h |  | Ajudante de montador de estruturas de madeira. | 0.025 | 23.07 | 0.58
|  | % |  | Custos directos complementares | 2 | 15.93 | 0.32
Custo de manutenção decenal: 0,33€ nos primeiros 10 anos. | [5 empty] | Total: | 16.25