## Folha 1
EMM010 | kg |  | Elementos metálicos para samblagem de estruturas de madeira.
Ferragens de aço inoxidável AISI 316 e parafusos rosca-chapa de aço inoxidável AISI 316, para samblagem de estruturas de madeira, colocados em obra.
Unitário |  | Ud | Descrição | Rend. | Preço unitário | Importância
mt07emr511l |  | kg | Ferragens de aço inoxidável AISI 316 e parafusos rosca-chapa de aço inoxidável AISI 316, para samblagem de estruturas de madeira, para classes de serviço 1, 2 e 3 segundo NP EN 1995-1-1. | 1 | 17.5 | 17.5
mo048 |  | h | Oficial de 1ª montador de estruturas de madeira. | 0.05 | 23.64 | 1.18
mo095 |  | h | Ajudante de montador de estruturas de madeira. | 0.025 | 23.07 | 0.58
|  | % | Custos directos complementares | 2 | 19.26 | 0.39
Custo de manutenção decenal: 0,39€ nos primeiros 10 anos. |  |  |  |  | Total: | 19.65