## Folha 1
EMP020 | Ud |  | Alpendre de madeira.
Alpendre de madeira lamelada de abeto tratada em autoclave, de 4700x3550x2100 mm.
Unitário |  | Ud |  | Descrição | Rend. | Preço unitário | Importância
mt07emo020d |  | Ud |  | Alpendre de madeira lamelada de abeto tratada em autoclave, de 4700x3550x2100 mm e 16,7 m² de superfície, inclusive acessórios, peças especiais, elementos de ancoragem e verniz para tratamento de protecção. | 1 | 2795.36 | 2795.36
mo048 |  | h |  | Oficial de 1ª montador de estruturas de madeira. | 2 | 23.64 | 47.28
mo095 |  | h |  | Ajudante de montador de estruturas de madeira. | 2 | 23.07 | 46.14
|  | % |  | Custos directos complementares | 2 | 2888.78 | 57.78
Custo de manutenção decenal: 1.384,88€ nos primeiros 10 anos. | [5 empty] | Total: | 2946.56