## Folha 1
EMT050 | m² |  | Painel sandwich para laje, sobre estrutura de madeira.
Painel sandwich com encaixe macho-fêmea nas quatro faces, composto de: face exterior de placa de gesso reforçado com fibras, de 12 mm de espessura, núcleo isolante de espuma de poliestireno extrudido de 40 mm de espessura e face interior de placa de gesso reforçado com fibras, de 12 mm de espessura, de 2400x550 mm, transmissão térmica 0,774 W/(m²°C), Euroclasse B-s1, d0 de reacção ao fogo, segundo NP EN 13501-1, fixado com parafusos auto-roscantes de cabeça escareada, de aço galvanizado, sobre estrutura de madeira, com um vão entre apoios de 40 cm, para laje. O preço não inclui o pavimento.
Unitário |  | Ud |  | Descrição | Rend. | Preço unitário | Importância
mt13pst100h |  | Ud |  | Parafuso auto-roscante de cabeça escareada, de aço galvanizado, de 6 mm de diâmetro e 110 mm de comprimento. | 16 | 0.41 | 6.56
mt13pst040hh |  | m² |  | Painel sandwich com encaixe macho-fêmea nas quatro faces, composto de: face exterior de placa de gesso reforçado com fibras, de 12 mm de espessura, núcleo isolante de espuma de poliestireno extrudido de 40 mm de espessura e face interior de placa de gesso reforçado com fibras, de 12 mm de espessura, de 2400x550 mm, transmissão térmica 0,774 W/(m²°C), Euroclasse B-s1, d0 de reacção ao fogo, segundo NP EN 13501-1. | 1.05 | 46.06 | 48.36
mo054 |  | h |  | Oficial de 1ª montador de isolamentos. | 0.2 | 23.31 | 4.66
mo101 |  | h |  | Ajudante de montador de isolamentos. | 0.2 | 22.13 | 4.43
|  | % |  | Custos directos complementares | 2 | 64.01 | 1.28
[6 empty] | Total: | 65.29