## Folha 1
EPS020 | Ud |  | Ancoragem mecânica por aparafusamento sobre a fundação de pilar pré-fabricado de betão.
Ancoragem mecânica sobre a fundação de pilar pré-fabricado de betão de 40x40 cm, com 4 parafusos de aço de alta resistência de 24 mm de diâmetro e 40 cm de comprimento, com limite elástico 780 N/mm².
Unitário |  | Ud |  | Descrição | Rend. | Preço unitário | Importância
mt07aav060a |  | Ud |  | Parafuso de aço de alta resistência, qualidade 8.8 segundo EN ISO 898-1, de 24 mm de diâmetro e 40 cm de comprimento, com limite elástico 780 N/mm², com porcas e anilhas, para ancoragem de elementos pré-fabricados de betão. | 4 | 7.8 | 31.2
mo020 |  | h |  | Oficial de 1ª construção. | 0.5 | 22.68 | 11.34
mo112 |  | h |  | Operário especializado construção. | 0.5 | 21.98 | 10.99
|  | % |  | Custos directos complementares | 2 | 53.53 | 1.07
Custo de manutenção decenal: 3,82€ nos primeiros 10 anos. | [5 empty] | Total: | 54.6