## Folha 1
EWE020 | Ud |  | Dispositivo mecânico para emenda de varões nervurados de aço.
Manguito de aço fraco em carbono, para emendas mecânicas de barras de aço nervurado de 16 mm de diâmetro, que permite a transmissão de esforços de tracção e de compressão, através do enroscar de barras em oficina ou em obra com o equipo de enroscar adequado a cada utilização, incluindo placa de ancoragem à cofragem.
Unitário |  | Ud |  | Descrição | Rend. | Preço unitário | Importância
mt07eed010c |  | Ud |  | Manguito de aço fraco em carbono, para emendas mecânicas de barras de aço nervurado de 16 mm de diâmetro, que permite a transmissão de esforços de tracção e de compressão, através do enroscar de barras em oficina ou em obra com o equipo de enroscar adequado a cada utilização, incluindo placa de ancoragem à cofragem. | 1 | 2.44 | 2.44
mo042 |  | h |  | Oficial de 1ª estruturista. | 0.025 | 23.64 | 0.59
mo089 |  | h |  | Ajudante de estruturista. | 0.025 | 23.07 | 0.58
|  | % |  | Custos directos complementares | 2 | 3.61 | 0.07
[6 empty] | Total: | 3.68