## Folha 1
EWE020 | Ud |  | Dispositivo mecânico para emenda de varões nervurados de aço.
Manguito de aço fraco em carbono, para emendas mecânicas de barras de aço nervurado de 10 mm de diâmetro, que permite a transmissão de esforços de tracção e de compressão, através do enroscar de duas peças macho e fêmea, unidas às barras em oficina através da aplicação de pressão a frio com prensa hidráulica BP 2600.
Unitário |  | Ud |  | Descrição | Rend. | Preço unitário | Importância
mt07eed010o |  | Ud |  | Manguito de aço fraco em carbono, para emendas mecânicas de barras de aço nervurado de 10 mm de diâmetro, que permite a transmissão de esforços de tracção e de compressão, através do enroscar de duas peças macho e fêmea, unidas às barras em oficina através da aplicação de pressão a frio com prensa hidráulica BP 2600. | 1 | 8.65 | 8.65
mo042 |  | h |  | Oficial de 1ª estruturista. | 0.025 | 23.64 | 0.59
mo089 |  | h |  | Ajudante de estruturista. | 0.025 | 23.07 | 0.58
|  | % |  | Custos directos complementares | 2 | 9.82 | 0.2
[6 empty] | Total: | 10.02